## AI评课系统
北师大万宁实验学校-高中部微格教室AI评课系统改造
序号 | 设备名称 | 规格参数 | 数量 | 单位 | 备注
1 | 智慧讲台触控屏 | 1.整机不小于23.8英寸，全贴合显示屏，支持调节高度，满足不同老师的授课需求； 2.采用电容触控方案； 3.表面采用防眩光钢化玻璃，支持2K分辨率； 4.整机内置隐藏式接口，及侧边接口，接口数量不少于5个； 5.内置摄像头和麦克风； 6.具有6个实体按键，功能按键带状态指示灯，便于老师授课； 7.整机支持标准支架VESA和桌面锁附两种安装方式，满足不同场景的安装需求； 8.显示屏采用IP44防水防尘设计； | 1 | 台
2 | 录播主机 | 1.主机采用标准1U、嵌入式架构，集视音频处理、导播、编码、录制存储、直播、点播、远程音视频交互、管理等功能于一身，无需配合编码盒使用； 2.★视频输入接口不少于6个3G-SDI，2个HDMI，满足多机位及双屏教学应用；（需提供具有CNAS或CMA标识的国家权威检测机构出具的检测报告复印件并加盖厂家公章） 3.视频输出接口不少于2个高清HDMI输出接口，支持输出导播视频画面、远端互动画面； 4.不少于2路平衡48V幻像MIC输入接口，用于外接专业话筒；不少于1路无线麦克风音频输入接口，用于外接无线麦克风；不少于1路3.5mm音频输入接口，用于连接电脑音频信号；支持不少于2路3.5mm音频输出接口，1路用于现场监听，1路用于远程互动课堂输出； 5.不少于4个USB接口，其中至少有2个USB3.0，用于外接控制面板、导播控制台等；老师插入U盘可直接对主机内的课件进行拷贝； 6.不少于4路RS-232控制接口，用于外接摄像机、导播台、中控等设备； 7.具有不少于2个千兆网络接口，支持网络管理； 8.音频编码方式至少支持AAC编码； 9.视频编码方式至少支持H.265标准，同时兼容H.264标准；支持分辨率自适应调整；视频帧率支持25帧、30帧、50帧、60帧可调；视频码率可调；视频封装格式MP4；支持4K视频录制； 10.★要求主机采用双硬盘结构，不少于128GB系统硬盘和2TB资源存储硬盘；（需提供具有CNAS或CMA标识的国家权威检测机构出具的检测报告复印件并加盖厂家公章） 11.★为防止录课过程中异常断电，要求主机要求内置可充电备份电池，具有充放电管理功能、支持过充过放保护，可以确保设备在各种供电环境中能保证系统运行和录制课程数据的可靠性；（需提供具有CNAS或CMA标识的国家权威检测机构出具的检测报告复印件并加盖厂家公章） 12.主机采用不高于DC19V安全电压供电，整机正常工作状态下功率不超过40W。 13.★需要提供所投产品制造商针对本项目出具的授权书及售后服务承诺书。 | 1 | 台
3 | 导播系统软件 | 1.采用嵌入式管理系统，内置于主机中，兼容IE、Chrome、360等主流浏览器； 2.支持电影模式、电影模式+资源模式同时录制； 3.支持设置跟踪屏蔽区域，所屏蔽的地方系统将不对其进行图像分析跟踪运算，以避免这些地方干扰整体的跟踪效果。 4.支持本地导播和远程导播，支持手动控制云台，变焦倍数调整等摄像机控制功能，每路摄像机支持 8 个或以上预置位设置，支持通过鼠标拖动设置画面至预置位数字按钮处实现预置位保存； 5.支持单画面、画中画、双分屏、三分屏、四分屏以及自定义等 6 种分屏效果，画面位置可任意替换调整:支持擦除、覆盖、渐变、淡入淡出、开幕、关幕、百叶窗、上、下、左、右及4个角 8个方位任意调整等 20个特技切换特效录制和直播过程中分屏模式、转场特效可随意切换，使最终生成的视频效果更丰富，风格更多样鲜明； 6.支持台标、字幕插入功能，支持设置台标透明度和位置设置； 7.支持设置字幕预设功能，支持字幕字号、颜色、位置等设置； 8.支持自动生成片头片尾，片头片尾支持自定义图片、时长、文字、颜色等并支持提前预览； 9.导播策略可灵活配置，支持全自动、半自动、手动导播方式； 10.支持根据跟踪系统进行镜头自动切换，在切换前调节好摄像机的焦距和位置，有效避免垃圾镜头； 11.内置授课电脑画面变化侦测算法，无需在教师授课电脑上安装任何程序就能够探测到教师动鼠标、PPT翻页等动作并将 VGA 画面切入导播画面。 12.支持用户手动对电脑变化检测区域进行设定，最多支持绘制 5个变化检测区，从而有限规避因电脑上程序的自动运行而导致的录播画面误切换。 13. 支持RTMP\RTSP流媒体协议；支持多码流同步直播，方便用户根据不同的场景选择合适的直播码流进行观看； 14.内置互动能力，支持1+N远程互动教学，N>10，其中支持 N>4 情况支持多方同时互动；在网络正常情况下云到端音视频延时平均≤300ms； 15.支持搭配互动遥控器对互动课堂进行控制，切换视频源、开关听讲麦克风等操作。 16.★需要提供所投产品制造商针对本项目出具的授权书及售后服务承诺书。 | 1 | 套
4 | 智能跟踪系统 | 1.采用智能图像识别跟踪技术，含教师跟踪定位系统，学生跟踪定位系统，板书跟踪定位系统；（需提供具有CNAS或CMA标识的国家权威检测机构出具的检测报告复印件并加盖厂家公章） 2.★采用B/S架构，支持通过浏览器进行远程访问进行管理；（需提供具有CNAS或CMA标识的国家权威检测机构出具的检测报告复印件并加盖厂家公章） 3.采用图像识别定位分析技术，智能识别教学行为，根据预设的跟踪分析逻辑触发跟踪信号，与录播主机进行跟踪数据对接； 4.教师跟踪支持两种跟踪模式:紧跟模式、“特写”与“全景”切换跟踪模式； 5.教师跟踪支持多个区域屏蔽功能，避免屏蔽区域内的干扰，提高系统识别效果； 6.教师跟踪支持检测区域设置，对指定区域进行跟踪分析支持同时划分多个检测区域； 7.教师跟踪具有“模糊防抖”功能，避免人员小幅度活动时引起的摄像机画面抖动现象； 8.支持学生起立跟踪功能，支持当学生起立特写跟踪拍摄，同时支持学生起立后自定义为学生与老师双分屏交互画面； 9.支持多个学生起立跟踪功能，多学生起立切换为学生全景拍摄； 10.支持板书行为跟踪拍摄，当老师书写板书是自动切换为板书特写画面，板书画面大小、位置的自定义调节。 11.★需要提供所投产品制造商针对本项目出具的授权书及售后服务承诺书。 | 1 | 套
5 | 教师摄像机 | 1.采用4K Sensor和4K镜头，1/2.7英寸HD CMOS或以上图像传感器，有效像素不少于800万； 2.★镜头应支持自动对焦，不小于M12 镜头卡口，水平视场角不少于44°； 3.支持自动变焦和手动变焦，变焦倍数≥8倍； 4.最低照度：0.5 Lux @ (F1.8， AGC ON)；电子快门1/30s ~ 1/10000s； 5.支持自动、手动等多种白平衡模式； 6.数字降噪支持2D和3D降噪算法； 7.图像信噪：≤55dB； 8.支持背光补偿功能； 9.支持EPTZ电子云台控制方式，实现画面的上下左右移动、放大缩小变焦等操作； 10.视频编码支持不少于H.265 / H.264 / MJEPG三种格式； 11.单台摄像机支持进行4路视频流编码输出，输出视频分辨率支持4K和1080P等标准视频分辨率格式；视频码率32Kbps ~ 16384Kbps可调；帧率1~30fps可调； 12.音频编码支持不少于AAC/G.711a两种格式； 13.支持TCP/IP、 HTTP、RTSP、RTMP、Onvif、DHCP、GB28181、组播等协议； 14.★不少于1个Type C接口，支持1080P导播画面输出。 15.不少于1个RJ45接口，支持PoE功能并支持系统管理和RTSP协议网络视频输出； 16.支持通用浏览器直接访问进行管理，支持曝光模式设置、摄像机图像质量调节； 17.音频接口不少于1路3.5mm LINE IN接口和1路3.5mm LINE OUT接口； 18.供电方式采用POE 供电、电源适配器供电方式，根据环境实际情况可灵活选择。 19.图像翻转：要求支持图像水平、垂直翻转，适应摄像机不同的安装方式要求； 20.支持教师和学生的AI自动识别切换，根据部署位置、模式自主适配教师或学生的跟踪逻辑。 21.支持AI人体特征识别，能够自动识别并锁定跟踪人，人物丢失后再进入拍摄区域可以继续识别锁定进行跟踪。 22.采用教师角色识别逻辑，可基于站立姿态、面/背向状态等多维判定，快速识别教师，避免学生站立影响； 23.支持划分自动跟踪区域，当锁定跟踪人物走出自动跟踪区域时即停止跟踪，直到重新回到区域出现在画面中为止； 24.检测区域设置：支持对接入摄像机的AI跟踪检测区域设置，可根据实景拍摄画面中框选跟踪区域，框选后只在区域中方能触发跟踪。 25.录制跟踪切换：根据设定的跟踪策略形成跟踪指令，实现多路接入摄像机的全自动AI跟踪画面切换。 26.★支持透明板书（板书悬浮在教师身前）、板书快照、教师快照。 27.★需要提供所投产品制造商针对本项目出具的授权书及售后服务承诺书。 | 1 | 台
6 | 学生摄像机 | 1.采用4K Sensor和4K镜头，1/2.7英寸HD CMOS或以上图像传感器，有效像素不少于800万； 2.镜头应支持自动对焦，不小于M12 镜头卡口，水平视场角不少于95°； 3.支持自动变焦和手动变焦，变焦倍数≥8倍； 4.最低照度：0.5 Lux @ (F1.8， AGC ON)；电子快门1/30s ~ 1/10000s； 5.支持自动、手动等多种白平衡模式； 6.数字降噪支持2D和3D降噪算法； 7.图像信噪：≤55dB； 8.支持背光补偿功能； 9.支持EPTZ电子云台控制方式，实现画面的上下左右移动、放大缩小变焦等操作； 10.视频编码支持不少于H.265 / H.264 / MJEPG三种格式； 11.单台摄像机支持进行4路视频流编码输出，输出视频分辨率支持4K和1080P等标准视频分辨率格式；视频码率32Kbps ~ 16384Kbps可调；帧率1~30fps可调； 12.音频编码支持不少于AAC/G.711a两种格式； 13.支持TCP/IP、 HTTP、RTSP、RTMP、Onvif、DHCP、GB28181、组播等协议； 14.★不少于1个Type C接口，支持1080P导播画面输出。 15.不少于1个RJ45接口，支持PoE功能并支持系统管理和RTSP协议网络视频输出； 16.支持通用浏览器直接访问进行管理，支持曝光模式设置、摄像机图像质量调节； 17.音频接口不少于1路3.5mm LINE IN接口和1路3.5mm LINE OUT接口； 18.供电方式采用POE 供电、电源适配器供电方式，根据环境实际情况可灵活选择。 19.图像翻转：要求支持图像水平、垂直翻转，适应摄像机不同的安装方式要求； 20.支持AI人体特征识别，能够自动识别并锁定跟踪人，人物丢失后再进入拍摄区域可以继续识别锁定进行跟踪。 21.支持学生智能跟踪，根据学生站立/做下动作状态，进行学生特写跟踪拍摄，并通知录播主机完成画面切换。 22.检测区域设置：支持对接入摄像机的AI跟踪检测区域设置，可根据实景拍摄画面中框选跟踪区域，框选后只在区域中方能触发跟踪。录制跟踪切换：根据设定的跟踪策略形成跟踪指令，实现多路接入摄像机的全自动AI跟踪画面切换。 23.★需要提供所投产品制造商针对本项目出具的授权书及售后服务承诺书。 | 1 | 台
7 | 云台摄像机 | 1.★要求采用4K Sensor，1/2.8英寸或以上CMOS图像传感器，有效像素不低于207万； 2.★支持自动和手动变焦，变焦倍数≥20倍； 3.水平视场角度范围72.0° ~ 6.1°； 4.支持图像水平、垂直翻转，适应摄像机不同的安装方式要求； 5.不少于1路RS232 IN、1路RS232 out和1路RS485控制接口 ； 6.视频输出：具有不少于1个USB 3.0接口、不少于1个高清网络输出接口、不少于1个3G-SDI接口、不少于1个HDMI接口；同时支持4口输出1080p60帧画面； 7.RJ45接口支持POE功能，并支持RTSP协议支持网络视频输出； 8.USB 2.0接口，支持外接U盘、麦克风等设备； 9.内置音频处理算法，支持混音消除，有效降低环境噪音；支持EQ调节； 10.支持双mic拾音，支持外接麦克风等拾音设备。 11.支持H.265 / H.264 视频编码方式； 12.音频编码：AAC/G.711a；音频码率96Kbps、128Kbps，256Kbps可调； 13.支持NDI¦HX、TCP/IP、 HTTP、RTSP、RTMP、Onvif、DHCP、GB/T28181、组播等协议； 14.供电方式采用POE和电源适配器两种供电方式。 15.★需要提供所投产品制造商针对本项目出具的授权书及售后服务承诺书。 | 4 | 台
8 | 数字音频处理器 | 1.8路平衡式线路输入，8路非平衡式RCA端子输入； 2.2路平衡式线路输出，6路非平衡式RCA端子输出； 3.AFC自适应反馈消除； 4.AGC自动增益控制，6dB增量可调； 5.独立的动态自适应噪声消除，多等级可选，噪音最大消除量30dB; 6.采样率48kHz,A/D和D/A、24bit; 7.支持麦克风48V幻象供电； 8.立体声输入具有噪声处理功能； 9.多功能矩阵混音，可任意分配和混合，调节交叉点电平； 10.配置RJ-45网络接口，方便用于PC控制； 11.提供用于第三控制的RS-232串行控制接口； 12.可存储8组编程场景； | 1 | 台
9 | 中控控制面板 | 1.要求采用电容式触摸屏，屏幕尺寸不小于7英寸，分辨率不小于900*600，支持嵌入式安装于讲台上； 2.支持一键录制、暂停、停止； 3.支持自动、手动跟踪模式切换，支持直接将视频信号切换到导播画面； 4.支持对画面进行控制，实现画中画模式切换和其它多种布局特效； 5.支持对面板亮度、休眠时间进行设置。 | 1 | 台
10 | 录播管理软件 | 一、基础功能模块 1.▲支持录播设备与录播平台、教室的三方绑定，实现录播平台对录播主机的远程集中管理，涵盖直播、录制、互动课堂、AI课堂分析、导播设置等全功能管控。 2.支持视频推拉流灵活管理，可自定义配置推流地址、码率、帧率及分辨率，支持多路视频流并行管控，精准控制单路视频流的启停操作。 3.支持与课表系统对接，实现录播计划与课程信息自动同步；支持即时创建录播、直播、互动课堂及AI课堂分析等教学业务需求。 4.支持录播视频自动上传，提供定时上传、限时上传等模式，优化资源存储策略与管理效率。 5.支持录播主机远程固件升级，保障系统持续更新，提升设备稳定性与安全性。 6.▲支持查看绑定设备的详细信息（主机型号、序列号、MAC地址、固件版本、磁盘容量及可用容量），实时掌握设备状态。 7.支持接入录播管理及应用平台，支撑督导巡课、直播、点播、名师课堂、名校网络课堂、资源中心、课程中心等多元化应用场景。 8.支持接入AI课堂分析平台，实现AI课堂数据的实时采集与传输。 二、直录播功能模块 1.支持一键启动录播/直播功能，兼容本地录制与云录制两种模式。 2.支持教师账号密码登录、验证码登录及二维码扫码登录，满足多样化身份验证需求。 3.支持查看当日课表及计划内容，以矩阵形式直观呈现计划与课表的对应关系，信息一目了然。 4.▲支持自定义选择≥6路视频流画面（含导播画面、电脑画面、教师全景、学生全景、教师特写、学生特写），灵活适配教学场景。 5.▲支持自动导播与手动导播双模式；手动导播支持自定义画面布局（含教师/学生/电脑全屏模式、电脑+教师/学生左右模式、电脑+教师画中画模式、电脑+教师+学生三画面模式）。 6.支持按日期、录制时间展示本地录制视频，支持回放、下载、删除等基础管理操作。 7.▲支持准时、提前、延迟开课/下课等教学场景，授课过程中实时展示当前授课时长。 8.▲支持教师即时调课，调课信息自动同步至录播平台，保障教学计划实时更新。 三、互动课堂模块 1.支持教师一键发起互动课堂，灵活选择参与互动的听课教室。 2.支持互动课堂实时直播，扩大教学覆盖范围。 3.主讲教师可实时查看听讲教室信息（含画面、教室名称、麦克风使用状态）。 4.支持主讲教师灵活切换听讲教室画面，保障教学互动流畅性。 5.▲支持主讲教师选择听讲教室连麦互动（连麦后自动开启听讲教室音频，主讲教师可调节音量）；支持多间听讲教室同时连麦，主讲端可自定义画面布局、切换/退出连麦教室。 6.▲支持主讲教师将任意听讲教室设为主讲教室，原主讲教室自动切换为听讲教室。 7.支持主讲教师选择听讲教室进行桌面共享（导播画面切换为共享桌面，自动开启麦克风，支持双向对话）。 8.支持课程进行中动态添加/删除听讲教室，提升教学互动灵活性。 9.支持听讲教室查看主讲教室基本信息（含画面、教室名称、麦克风状态）。 10.支持听讲教室调节互动音量，支持一键静音功能。 11.支持听讲教室申请连麦（连麦后可控制本教室音量，支持随时取消连麦）。 12.支持听讲教室申请共享桌面（共享后画面切换为本教室电脑桌面，支持随时取消共享）。 13.支持听讲教室申请成为主讲教室（成功后切换为主讲端，可发起互动）。 14.支持听讲教室随时退出听课（课程结束前可重新进入）。 四、AI课堂分析模块 1.▲支持即时开启AI课堂分析，实时采集课堂数据并推送至AI分析平台，支持课堂教学质量量化评估与可视化呈现。 2.▲支持按课表自动触发AI课堂分析或手动开启AI课堂分析，支持与AI课堂分析平台无缝对接，支持视频及 AI 分析结果的自动上传。 3.▲支持课中实时展示AI分析数据（含学生行为、教师行为、出勤人数、关注度、峰值抬头率、语音转写内容）。 4.▲下课后3-5分钟可在软件端查看AI课堂分析报告，支持报告下载。 5.▲支持教师登录个人空间，查看个人视频资源及对应的AI课堂分析结果。 五、AI精准考勤模块 1.支持即时开启课堂AI精准考勤，实时查看考勤结果（应到人数、实到人数）。 2.▲支持查看考勤详情（含出勤率、准达、迟到、未到、请假人数），实现学生考勤结果精准识别。 支持与平台无缝对接，考勤数据实时同步至巡课界面，便于督导实时掌握。 五、★需要提供所投产品制造商针对本项目出具的授权书及售后服务承诺书。 | 1 | 套
11 | AI课堂分析软件 | 1.▲支持课堂教学行为的AI实时分析，同步呈现课堂语音转写内容；通过声纹识别技术区分师生话语角色，并将电脑画面、教师画面、学生画面与AI分析结果集成同屏展示，实现教学场景与数据反馈的一体化呈现。 2.支持实时展示课堂出勤人数、关注度、峰值抬头率、授课类型及教师讲解时长等核心指标，全面反映课堂动态。 3.支持教师课堂行为的实时分析，涵盖讲台授课、板书书写、教师巡视、师生互动等行为，自动统计各行为时长并通过时序图可视化呈现，辅助教师优化教学节奏。 4.支持教师课堂教学高频词的实时提取与展示，同时呈现教师位置热力图，直观反映教师在课堂中的移动轨迹与区域分布特征。 5.▲支持学生课堂行为的实时分析，涵盖起立、讨论、举手、上讲台发言、应答、上台等行为，自动统计各行为时长并通过时序图可视化呈现，助力精准掌握学生参与度。 6.支持学生抬头率的实时监测，并通过时间轴动态展示，便于直观观察课堂学情变化趋势。 7.支持课后自动生成AI课堂分析报告，整合课堂行为、语音数据及可视化结果，为教学反思与改进提供数据支撑。 8.★需要提供所投产品制造商针对本项目出具的授权书及售后服务承诺书。 | 1 | 套 | 6年质保系统升级
12 | AI课堂观察软件 | 一、AI预警配置管理 1.支持系统管理员灵活配置AI预警评价量表，基于智能终端或AI分析平台的课堂数据，可自主启用/禁用任意AI预警指标，实现分级分类管理。 2.▲支持设置课表上课类预警指标（迟到、早退/中途离岗、拖堂等），可根据行为时长自定义“重大”“严重”“一般”三级预警级别，并设定各级别对应的时长阈值。 3.▲支持设置课堂纪律类预警指标（学生到课率、抬头率、就坐率、背坐率、趴桌率等），可根据数据占比自定义三级预警级别及对应阈值。 4.支持在课堂巡课过程中临时启用或禁用AI预警指标，已生成的预警数据不受操作影响，仍可正常显示与统计。 二、实时分析与监控功能 1.支持系统自动统计巡课记录数据，减少人工汇总成本。 2.通过教室部署的智能分析终端，对课表上课行为、课堂纪律等场景开展实时分析，保障数据时效性。 3.▲支持对教师缺课、脱岗、拖堂等行为进行实时分析，快速定位教学异常。 4.支持对学生到课率、抬头率、前排就坐率、背坐率、趴桌率等状态进行实时分析，辅助评估课堂参与度。 三、巡课操作与界面功能 1.支持通过网页查看并检索全校教室列表，可自定义选择教室开展实时巡课；巡课画面支持1/4/9/16分屏展示，支持全屏模式，分屏间隔时间可自定义设置。 2.巡课界面分屏画面同步展示对应教室的基础信息（教室名称、位置）、教师信息（姓名、科目）及AI分析结果（正常/异常指标数量、AI预警条数）。 3.进入教室详情页时，主画面展示该教室巡课画面，下方自动同步显示智能分析终端接入的其他视频画面（如板书特写、学生特写），支持全方位无死角巡视。 4.在教室详情页可查看AI预警取证信息、巡课截图、巡课评价记录等关联数据，辅助快速定位问题。 四、预警管理与数据统计 1.▲支持通过AI预警取证模块查看教室预警总览（含课表上课、课堂纪律类指标的异常状态及预警条数）；系统自动抓取各级预警（重大/严重/一般）对应的课堂违纪图片；用户可手动为预警信息添加、修改或删除备注说明。 2.支持基于系统预设的巡课评价量表，对课堂教学过程进行人工补充评价，完善评价维度。 3.支持查看当日数据汇总（课程数、学生数、教师数、预警课程数、预警总数、平均预警数、百节课预警率）；支持预警指标排行、预警等级分布、教师预警分布等多维度统计；支持按学科筛选预警等级分布数据；支持与研修平台、录播资源平台共享同一数据库，实现系统间单点登录及统一身份认证。 五、★需要提供所投产品制造商针对本项目出具的授权书及售后服务承诺书。 | 1 | 套 | 6年质保系统升级
13 | POE交换机 | 机柜式全千兆口交换机，支持POE供电，RJ45≥8口 | 1 | 台
14 | 电源时序控制器 | 支持8口电源接入 | 1 | 套
15 | 无线键鼠 | 无线键鼠配套 | 1 | 套
16 | 网线 | 导体材质：无氧铜（OFC）或铜包铝（CCA，性能较差） 线规（AWG）：24 AWG（常见），直径约 0.51 mm 衰减（Attenuation）：≤ 24 dB @ 100 MHz 近端串扰（NEXT）：≥ 35.3 dB @ 100 MHz 回波损耗（Return Loss） ：≥ 20. | 300 | 米
17 | 辅材辅料 | 含 PVC 线管、线槽、扎带、膨胀螺丝、绝缘胶带以及五金配件等，按需配置 | 1 | 项
18 | 实施集成 | 包含项目所有线材提供和线材实施，布线，打孔，安装，调试及培训,原项目现场清理，垃圾转运 | 1 | 项